## Sheet1
Comment | Designator | Footprint | LCSC Part # | Manufacturer | Package | Description | DNP
ESP32-S3-WROOM-1U-N16R8 | U1 | SMD Modül (18.0x19.2 mm) | C2913204 | Espressif Systems | SMD Module | Dual-Core 240MHz MCU, 16MB Flash, 8MB PSRAM, BLE 5.0, U.FL | NO
SIM808 | U2 | LCC-68 (24.0x24.0 mm) | C126275 | SIMCom Wireless | LCC-68 | Quad-Band GSM/GPRS + GPS/GNSS Modülü | NO
LIS3DHTR | U3 | LGA-16 (3.0x3.0 mm) | C71933 | STMicroelectronics | LGA-16 | 3-Eksen Ultra Düşük Güç Tüketimli MEMS İvmeölçer | NO
TPS54302DDCR | U4 | SOT-23-6 | C93121 | Texas Instruments | SOT-23-6 | 4.5V-28V Giriş, 3.86V 3A Senkron Step-Down Buck Regülatör | NO
CN3058E | U5 | SOIC-8-EP | C112011 | Consonance Elec | SOIC-8-EP | 3.2V LiFePO4 Özel Şarj Yönetim Entegresi (3.65V Kesme) | NO
LM66100DCKR | U6 | SC-70-6 | C2869734 | Texas Instruments | SC-70-6 | 1.5A Kesintisiz Güç Yolu İdeal Diyot | NO
AP2112K-3.3TRG1 | U7 | SOT-23-5 | C228383 | Diodes Inc. | SOT-23-5 | 3.3V 600mA Düşük Gürültülü LDO Regülatör | NO
SN65HVD230DR | U8 | SOIC-8 | C12084 | Texas Instruments | SOIC-8 | 3.3V CAN-Bus Alıcı-Verici (1 Mbps) | NO
LTV-356T | U9 | SOP-4 | C1709 | Lite-On | SOP-4 | 3.75 kVrms Optokuplör (Boş Vites Müşür İzolasyonu) | NO
BTS7002-1EPP | U10 | PG-TSDSO-14-22 | C534824 | Infineon Technologies | PG-TSDSO-14 | 2.6 mΩ 21A Akıllı Yüksek Taraf PROFET Anahtarı + Akım Algılama | NO
VO14642AABTR | U11, U12 | SOP-4 | C2653901 | Vishay | SOP-4 | Opto-MOSFET Solid-State Röle 60V 2A (Marş & Kill-Switch) | NO
SQJ411EP | Q1 | PowerPAK SO-8 | C2681534 | Vishay | PowerPAK SO-8 | P-Kanal -40V 30A Ters Polarite Koruma MOSFET | NO
DMN6075S | Q5 | SOT-23 | C209633 | Diodes Inc. | SOT-23 | N-Kanal 60V 2.5A 110 dB Siren Sürücü MOSFET | NO
TPSMC36A | D1 | DO-214AB (SMC) | C343277 | Littelfuse | SMC | 1500W Otomotiv Geçici Gerilim Bastırıcı TVS Diyot | NO
PESD2CAN | D2 | SOT-23 | C35282 | Nexperia | SOT-23 | CAN-Bus Çift Yönlü ESD Koruma Diyotu | NO
USBLC6-2SC6 | D3 | SOT-23-6 | C7519 | STMicroelectronics | SOT-23-6 | USB Type-C D+/D-/VBUS ESD Koruma Entegresi | NO
1812L200PR | F1 | SMD 1812 | C70154 | Littelfuse | 1812 | 2A Tutma / 4A Atma PTC Polimer Sigorta | NO
6.8uH (IHLP-2020) | L1 | SMD 5.2x5.2 mm | C167732 | Vishay / Sunlord | SMD 5.2x5.2 | 6.8 µH Korumalı Güç Bobini (4.5A Doyum) | NO
22uF 50V X7R | C1, C2 | SMD 1210 | C15850 | Murata / Yageo | 1210 | Buck Giriş Filtre Seramik Kapasitörleri | NO
47uF 10V X7R | C3 | SMD 1210 | C96985 | Murata / Yageo | 1210 | Buck Çıkış Filtre Seramik Kapasitörü | NO
100uF 10V Tantal | C4 | EIA-7343-31 (D Kılıf) | C7171 | AVX / KEMET | 7343 | SIM808 2A GSM RF Burst Tepe Akım Tampon Tantal | NO
100nF 50V X7R | C5, C7, C8 | SMD 0603 | C14663 | Yageo | 0603 | BOOT & RF Dekuplaj Kapasitörleri | NO
10uF 16V X7R | C6 | SMD 0603 | C19702 | Yageo | 0603 | 3.3V LDO Çıkış Filtre Kapasitörü | NO
330R 1% | R5, R6, R7, R11, R12 | SMD 0603 | C23140 | Uniroyal / Yageo | 0603 | LED ve SSR Sürücü Akım Sınırlama Dirençleri | NO
10k 1% | R2, R4, R14, R16 | SMD 0603 | C25804 | Uniroyal / Yageo | 0603 | Pull-Up / Gerilim Bölücü Dirençleri | NO
4.7k 1% | R13, R19, R20 | SMD 0603 | C23162 | Uniroyal / Yageo | 0603 | PWRKEY & Sinyal Seri/Pull-Up Dirençleri | NO
100k 1% | R15, R17, R18 | SMD 0603 | C25803 | Uniroyal / Yageo | 0603 | Buck Gerilim Bölücü & Bias Dirençleri | NO
5.1k 1% | R8, R9 | SMD 0603 | C23186 | Uniroyal / Yageo | 0603 | USB Type-C CC1/CC2 Pull-Down Dirençleri | NO
1.2k 1% | R10 | SMD 0603 | C22775 | Uniroyal / Yageo | 0603 | BTS7002 IS Akım Algılama Şönt Direnci | NO
54.9k 1% | R1 | SMD 0603 | C23214 | Uniroyal / Yageo | 0603 | Giriş Gerilim Algılama Bölücü Direnci | NO
2.4k 1% | R3 | SMD 0603 | C23089 | Uniroyal / Yageo | 0603 | LiFePO4 Şarj Akım Programlama Direnci | NO
RED LED | LED1 | SMD 0603 | C2286 | Everlight | 0603 | Kırmızı Alarm Durum LED'i | NO
BLUE LED | LED2 | SMD 0603 | C72041 | Everlight | 0603 | Mavi BLE Durum LED'i | NO
GREEN LED | LED3 | SMD 0603 | C72043 | Everlight | 0603 | Yeşil GSM/Hücresel Durum LED'i | NO
SMD Push Button | SW1, SW2 | SMD 5x5mm (KMR2) | C318884 | C&K / Korean HRO | SMD 4P | Reset (SW1) & Bootloader (SW2) Butonları | NO
Nano SIM Socket | J2 | SMD Push-Pull | C383794 | Korean HRO | SMD 6P | Alt Yüzey Nano SIM Kart Yuvası | NO
USB Type-C 16-Pin | J4 | SMD USB-C | C2765186 | GCT / Korean HRO | SMD 16P | Yerel Seri Programlama ve Telemetri Portu | NO
U.FL-R-SMT-1 | ANT1, ANT2 | SMD 3x3mm | C14899 | Hirose / LCSC | SMD | GSM & GPS Harici Anten Konnektörleri | NO
Molex Micro-Fit 14P (43045-1400) | J1 | Through-Hole 2x7 R/A P3.0mm | DNF (Do Not Fit - Hand Soldered) | Molex | Through-Hole | Ana Araç Tesisat Soketi (Geliştirici tarafından el ile lehimlenecektir) | YES
JST-PH 2-Pin | J3 | Through-Hole R/A P2.0mm | DNF (Do Not Fit - Hand Soldered) | JST | Through-Hole | LiFePO4 Batarya Soketi (El ile lehimlenecektir) | YES
M2.5 Mounting Hole | H1, H2, H3, H4 | M2.5 Pad Via | DNF (Mechanical) | Standard | Mechanical | Şase ve Kutu Sabitleme Montaj Delikleri | YES